## Portmap
AGV G1EA1800CV1 ARDAGH PORTMAP CENTRAL v8 e CLP de Seguranca
Tipo |  |  | Ard. | Port |  | Esquema |  |  | Alvo | Conexao |  |  |  | CENTRAL v8 | [7 empty] | Conexao |  | Alvo | Esquema | [5 empty] | Port |  |  | Ard. |  |  | Tipo
GND |  |  | - | - |  | GND |  |  | GND | GND |  |  |  | 1 | Alimentação |  |  | Saidas Digitais |  |  | 54 | Selecao 1 Area Scanner |  | k11 | B_OUT_6 | [5 empty] | PG4 |  |  | - |  |  | OUT
24V |  |  | - | - |  | 24V |  |  | VCC | Vcc (diodo) |  |  |  | 2 | [6 empty] | 53 | Selecao 2 Area Scanner |  | k12 | B_OUT_7 | [5 empty] | PG3 |  |  | - |  |  | OUT
OUT |  |  | 41 | PG0 |  | OUT_2A_1 |  |  | CLP:i8 | Aciona Seguranca ROS |  |  |  | 3 | Saídas Digitais (2A) | [5 empty] | 52 | Selecao 3 Area Scanner |  | k13 | B_OUT_8 | [5 empty] | PH7 |  |  | - |  |  | OUT
OUT |  |  | 40 | PG1 |  | OUT_2A_2 |  |  | K24 | Aciona Buzzer |  |  |  | 4 | [6 empty] | 51 | Selecao 4 Area Scanner |  | k14 | B_OUT_9 | [5 empty] | PB2 |  |  | 51 |  |  | OUT
OUT |  |  | 37 | PC0 |  | OUT_1 |  |  | K20 | Aciona Frente |  |  |  | 5 | Saídas Digitais |  |  | Lanterna |  |  | 50 | - |  | - | LA_AZUL_DIREITA | [5 empty] | PB7 |  |  | 13 |  |  | OUT / PWM
OUT |  |  | 36 | PC1 |  | OUT_2 |  |  | K21 | Aciona Reverso |  |  |  | 6 | [6 empty] | 49 | Lanterna Azul |  | LED | LA_AZUL_ESQUERDA | [5 empty] | PB6 |  |  | 12 |  |  | OUT / PWM
OUT |  |  | 35 | PC2 |  | OUT_3 |  |  | K22 | Aciona Seguranca Acelerador |  |  |  | 7 | [6 empty] | 48 | Lanterna Verde |  | LED | LA_VERDE | [5 empty] | PB5 |  |  | 11 |  |  | OUT / PWM
OUT |  |  | 34 | PC3 |  | OUT_4 |  |  | K23 | Aciona Buzina |  |  |  | 8 | [6 empty] | 47 | Lanterna Vermelho |  | LED | LA_VERMELHO | [5 empty] | PB4 |  |  | 10 |  |  | OUT / PWM
OUT |  |  | 33 | PC4 |  | OUT_5 |  |  | CLP:i6 | Aciona Freio |  |  |  | 9 |  |  |  | Saídas PWM |  |  | 46 | PWM Servo controle Elevacao |  | ATUADOR | PWM_1/TX_Saber | [5 empty] | PL4 |  |  | 45 |  |  | PWM
SERIAL0 |  |  | - | - |  | MO_TX/RX |  |  | - | - |  |  |  | 10 | Comm Módulos | [5 empty] | 45 | Saida Analogica Acelerador |  | MODULO | PWM_2 | [5 empty] | PL3 |  |  | 46 |  |  | PWM
24V |  |  | - | - |  | AF_24V |  |  | - | - |  |  |  | 11 | Antena Frequencia |  |  | Entradas Digitais |  |  | 44 | Scanner 1 Area 1 (emergencia) |  | CLP | IN_01 | [5 empty] | PB0 |  |  | 53 |  |  | IN
OUT |  |  | 29 | PA7 |  | AF_F1 |  |  | K3 | Aciona Desliga Equipamento |  |  |  | 12 | [6 empty] | 43 | Scanner 1 Area 2 |  | SCANNER | IN_02 | [5 empty] | PH6 |  |  | 9 |  |  | IN
OUT |  |  | 28 | PA6 |  | AF_F2 |  |  | K4 | Desliga Temporizado |  |  |  | 13 | [6 empty] | 42 | Scanner 2 Area 3 |  | SCANNER | IN_03 | [5 empty] | PH5 |  |  | 6 |  |  | IN
OUT |  |  | 27 | PA5 |  | AF_F3 |  |  | K17 | Habilita Movimentacao |  |  |  | 14 | [6 empty] | 41 | Scanner 2 Area 1 (emergencia) |  | CLP | IN_04 | [5 empty] | PH4 |  |  | 7 |  |  | IN
IN |  |  | 26 | PA4 |  | AF_DETECT |  |  | CONT | Controle Manual Abaixa Garfo (vcc) |  |  |  | 15 | [6 empty] | 40 | Scanner 1 Area 2 |  | SCANNER | IN_05 | [5 empty] | PH3 |  |  | 6 |  |  | IN
ADC |  |  | A14 | PK6 |  | AF_DIFF |  |  | MOD | Sinal Sensor de Corrente Atuador Freio |  |  |  | 16 | [6 empty] | 39 | Scanner 2 Area 3 |  | SCANNER | IN_06 | [5 empty] | PH2 |  |  | - |  |  | IN
ADC |  |  | A13 | PK5 |  | AF_SUM |  |  | BORNE | Controle Manual Frente/Re (vcc, 15k) |  |  |  | 17 | [6 empty] | 38 | Sinal Ultrassonicos Garfo |  | k5/6:cm | IN_07* | [5 empty] | PE7 |  |  | - |  |  | IN / INT7
GND |  |  | - | - |  | GND |  |  | - | - |  |  |  | 18 | [6 empty] | 37 | Encoder bomba hidraulica |  | SENSOR | IN_08* | [5 empty] | PE6 |  |  | - |  |  | IN / INT6
ADC |  |  | A12 | PK4 |  | IN_AN_01 |  |  | SENSOR | Sinal Encoder Direcao (0-10v) |  |  |  | 19 | Entradas Analógicas | [5 empty] | 36 | Encoder roda esquerda |  | SENSOR | IN_09* | [5 empty] | PE5 |  |  | 3 |  |  | IN / INT5
ADC |  |  | A11 | PK3 |  | IN_AN_02 |  |  | SENSOR | Sinal Encoder Garfo (0-10v) |  |  |  | 20 | [6 empty] | 35 | Encoder roda direita |  | SENSOR | IN_10* | [5 empty] | PE4 |  |  | 2 |  |  | IN / INT4
ADC |  |  | A10 | PK2 |  | IN_AN_03 |  |  | CONT | Voltimetro Bateria 48v (resistor 15k) |  |  |  | 21 | [6 empty] | 34 | Sinal Emergencia CLP |  | CLP:Q2 | IN_11 | [5 empty] | PE3 |  |  | 5 |  |  | IN
SERIAL_TX |  |  | - | - |  | SC_+/RS232_2_TX |  |  | NUC | Comunicacao NUC (DB9 - pino 2)(RX) |  |  |  | 22 | Serial RS-232 | [5 empty] | 33 | Controle manual Acionado (vcc) |  | CLP : i5 | IN_12 | [5 empty] | PE2 |  |  | - |  |  | IN
SERIAL_RX |  |  | - | - |  | SC_-/RS232_2_RX |  |  | NUC | Comunicacao NUC (DB9 - pino 3)(TX) |  |  |  | 23 | [6 empty] | 32 | Controle Manual Esquerda (GND) |  | CONT | IN_13 | [5 empty] | PG5 |  |  | 4 |  |  | IN
SERIAL3_TX |  |  | - | - |  | RS232_1_TX |  |  | - | - |  |  |  | 24 | Interface Serial RS-232 (Serial 3) | [5 empty] | 31 | Controle Manual Direita (GND) |  | CONT | IN_14 | [5 empty] | PF0 |  |  | A0 |  |  | IN
SERIAL3_RX |  |  | - | - |  | RS232_1_RX |  |  | MOD | Serial modulo de potencia Direcao |  |  |  | 25 | [6 empty] | 30 | Sinal freio pressionado |  | SENSOR | IN_15 | [5 empty] | PF1 |  |  | A1 |  |  | IN
GND |  |  | - | - |  | GND |  |  | - | - |  |  |  | 26 | [6 empty] | 29 | Sinal carregador conectado |  | SENSOR | IN_16 | [5 empty] | PF2 |  |  | A2 |  |  | IN
OUT / IN |  |  | 50 / 52 | PB3 / PB1 |  | OW_I/O |  |  | CONT | Controle Manual Levanta Garfo (GND) |  |  |  | 27 | One Wire | [5 empty] | 28 | Sinal Iniciar/Parar (GND) |  | BOTAO | IN_17 | [5 empty] | PF3 |  |  | A3 |  |  | IN
SERIAL1 |  |  | - | - |  | Expansao TX/RX |  |  | - | - |  |  |  | Serial 1 (interface xbee) | [7 empty] | - |  | - | - | [5 empty] | - |  |  | - |  |  | -
Serial 0: Gravador (comunicacao CAN?); Serial 1: Comunicacao modulo de direcao; Serial 2: Comunicacao com o NUC; Serial 3:RFID; Portas com Interrupcao Hardware: 35, 36, 37 e 38.
| Tipo XBEE: |  | 2.4GHz |  | 900MHz |  | Jumper Porta 46 (PWM ou Sabertooth): |  |  |  |  | x | PWM (dentro) |  |  |  | Serial (fora) |  |  |  | "1" (Posicao Fora) Aciona com Negativo |  |  |  | X | X |  | X | X |  | X | X | X | X | X | X | X | X | X | X | X
| WIFI |  | SIM | X | NAO |  | Jumper Conector Gravador | [5 empty] | SIM |  |  |  | NAO |  |  |  | "ON" (Posicao Dentro) Aciona com Positivo |  |  |  |  | X | X |  |  | X | X | X | X | X |  |  |  | X | X | X | X
| BLUETOOTH: |  | SIM | X | NAO | [15 empty] | Porta Entrada Digital: |  |  |  | 28 | 29 | 30 | 31 | 32 | 33 | 34 | 35 | 36 | 37 | 38 | 39 | 40 | 41 | 42 | 43 | 44
Alvo |  | Conexao |  |  |  | CLP de Seguranca |  |  |  |  | Conexao |  |  |  |  | Alvo |  |  | Rele | Funcao |  |  | A1 |  | 28: OBSERVACOES
- |  | - |  |  |  | CPU e XTIO |  |  | VCC GND | A1 | Vcc |  |  |  |  | Borne |  |  | K01 | Atuador Freio Canal 1 |  |  | CLP:Q3 |  | 28: Comunicao Serial 2 com o NUC por meio de um conversor USB/RS232;
- |  | - | [7 empty] | A2 | GND |  |  |  |  | Borne |  |  | K02 | Atuador Freio Canal 2 |  |  | CLP:Q4 |  | 28: XBEE conectado por uma base numa entrada USB do NUC;
K15/16 |  | Habilita movimentacao/direcao |  |  |  | Q1 |  | Saidas Digitais | Saidas Especiais | X1 | Aciona canal 1 Botao Emergencia |  |  |  |  | Botao |  |  | K03 | Desliga Equipamanto (carregar) |  |  | Central:12 |  | 28: Direcao so pode ser acionada com a bomba ligada (encoder), acelerador em 1.5v
Central:34 |  | Aciona Emergencia Central |  |  |  | Q2 |  |  |  | X2 | Aciona canal 2 Botao Emergencia |  |  |  |  | Botao |  |  | K04 | Desliga Temporizado |  |  | Central:13 |  | 28: Manual é acionado ao conectar o "Controle manual";
K1 |  | Aciona canal 1 Freio |  |  |  | Q3 |  |  | VCC GND | A1 | Vcc |  |  |  |  | Borne |  |  | K05 | Sensor garfo 1 |  |  | Sensor1 |  | 28: Serial 1 (antigo xbee) usado para controle modulo de direcao;
K2 |  | Aciona canal 2 Freio |  |  |  | Q4 |  |  |  | A2 | GND |  |  |  |  | Borne |  |  | K06 | Sensor garfo 2 |  |  | Sensor2 |  | 28: Comunicacao Ethernet Scanner Natural com NUC.
CONT / 33 |  | Controle manual Acionado |  |  |  | i5 |  | Entradas Digitais |  | i1 | Sinal Emergencia Scanner 1 |  |  |  |  | K7/8:cm |  |  | K07 | Scanner 1 Emergencia Canal 1 |  |  | Scan1OSSD1 | bar: 28
Central:9 |  | Sinal acionar Freio |  |  |  | i6 |  |  |  | i2 | Sinal Emergencia Scanner 2 |  |  |  |  | k9/10:cm |  |  | K08 | Scanner 1 Emergencia Canal 2 |  |  | Scan1OSSD2
- |  | - |  |  |  | i7 |  |  |  | i3 | Sinal canal 1 Botao Emergencia |  |  |  |  | Botao |  |  | K09 | Scanner 2 Emergencia Canal 1 |  |  | Scan2OSSD1
Central:3 |  | Sinal Seguranca ROS |  |  |  | i8 |  |  |  | i4 | Sinal canal 2 Botao Emergencia |  |  |  |  | Botao |  |  | K10 | Scanner 2 Emergencia Canal 2 |  |  | Scan2OSSD2
[19 empty] | K11 | Selecao 1 Area Scanners |  |  | Central:54
Observacao: A direcao so pode ser acionada com a bomba hidraulica ligada (encoder bomba), para isso necessario ter 1.5V no PWM do acelerador. | [18 empty] | K12 | Selecao 2 Area Scanners |  |  | Central:53
[19 empty] | K13 | Selecao 3 Area Scanners |  |  | Central:52
[19 empty] | K14 | Selecao 4 Area Scanners |  |  | Central:51
[19 empty] | K15 | Habilita Movimentacao A |  |  | CLP:Q1
[19 empty] | K16 | Habilita Movimentacao B |  |  | CLP:Q1
[19 empty] | K17 | Habilita Movimentacao C |  |  | Central:14
[19 empty] | K18 | Habilita Homem-morto |  |  | K17
[19 empty] | K19 | Habilita PWM Elevacao |  |  | K17
[19 empty] | K20 | Aciona Frente |  |  | Central:5
[19 empty] | K21 | Aciona Reverso |  |  | Central:6
[19 empty] | K22 | Aciona Seguranca Acelerador |  |  | Central:7
[19 empty] | K23 | Aciona Buzina |  |  | Central:8
[19 empty] | K24 | Aciona Buzzer |  |  | Central:4
[19 empty] | K25 | *extra* |  |  | -
[19 empty] | K26 | *extra* |  |  | -
[19 empty] | K27 | *extra* |  |  | -