## Portmap Central CLP
PORTMAP CENTRAL v8 e CLP de Seguranca G1RB5000 BYD T50 versao BALL FRUTAL 01
Tipo |  |  |  | Ard. | Port |  | Esquema |  |  | Alvo | Conexao |  |  | CENTRAL v8 | [7 empty] | Conexao |  | Alvo |  | Esquema | [5 empty] | Port |  |  | Ard. |  |  | Tipo
GND |  |  |  | - | - |  | GND |  |  | GND | GND |  |  | 1 | Alimentação |  |  | Saidas Digitais |  |  | 54 | Selecao 1 Area Scanner |  |  |  | B_OUT_6 | [5 empty] | PG4 |  |  | - |  |  | OUT
24V |  |  |  | - | - |  | 24V |  |  | VCC | 24v |  |  | 2 | [6 empty] | 53 | Selecao 2 Area Scanner |  |  |  | B_OUT_7 | [5 empty] | PG3 |  |  | - |  |  | OUT
OUT |  |  |  | 41 | PG0 |  | OUT_2A_1 |  |  | K6 | Aciona Seguranca Acelerador |  |  | 3 | Saídas Digitais (2A) | [5 empty] | 52 | Selecao 3 Area Scanner |  |  |  | B_OUT_8 | [5 empty] | PH7 |  |  | - |  |  | OUT
OUT |  |  |  | 40 | PG1 |  | OUT_2A_2 |  |  | K8 | Aciona Frente Tartaruga |  |  | 4 | [6 empty] | 51 | Selecao 4 Area Scanner |  |  |  | B_OUT_9 | [5 empty] | PB2 |  |  | 51 |  |  | OUT
OUT |  |  |  | 37 | PC0 |  | OUT_1 |  |  | K10 | Aciona Frente |  |  | 5 | Saídas Digitais |  |  | Lanterna |  |  | 50 | - |  | - |  | LA_AZUL_DIREITA | [5 empty] | PB7 |  |  | 13 |  |  | OUT / PWM
OUT |  |  |  | 36 | PC1 |  | OUT_2 |  |  | K12 | Aciona Reverso |  |  | 6 | [6 empty] | 49 | LED Azul (automatico) |  |  |  | LA_AZUL_ESQUERDA | [5 empty] | PB6 |  |  | 12 |  |  | OUT / PWM
OUT |  |  |  | 35 | PC2 |  | OUT_3 |  |  | K13 | Aciona Buzzer |  |  | 7 | [6 empty] | 48 | - |  | - |  | LA_VERDE | [5 empty] | PB5 |  |  | 11 |  |  | OUT / PWM
OUT |  |  |  | 34 | PC3 |  | OUT_4 |  |  | K14 | Aciona Buzina |  |  | 8 | [6 empty] | 47 | LED Vermelho (erro) |  |  |  | LA_VERMELHO | [5 empty] | PB4 |  |  | 10 |  |  | OUT / PWM
OUT |  |  |  | 33 | PC4 |  | OUT_5 |  |  | CLP:i6 | Aciona Freio (vai CLP) |  |  | 9 |  |  |  | Saídas PWM |  |  | 46 | Comunicacao Modulo Direcao |  |  |  | PWM_1/TX_Saber | [5 empty] | PL4 |  |  | 45 |  |  | PWM
SERIAL0 |  |  |  | - | - |  | MO_TX/RX |  |  | - | - |  |  | 10 | Comm Módulos | [5 empty] | 45 | PWM Acelerador |  |  |  | PWM_2 | [5 empty] | PL3 |  |  | 46 |  |  | PWM
24V |  |  |  | - | - |  | AF_24V |  |  | - | - |  |  | 11 | Antena Frequencia |  |  | Entradas Digitais |  |  | 44 | Scanner 1 Area 1 (emergencia A) |  | CLP:i1 |  | IN_01 | [5 empty] | PB0 |  |  | 53 |  |  | IN
OUT |  |  |  | 29 | PA7 |  | AF_F1 |  |  | K15 | Desliga Equipamento |  |  | 12 | [6 empty] | 43 | Scanner 1 Area 2 |  |  |  | IN_02 | [5 empty] | PH6 |  |  | 9 |  |  | IN
OUT |  |  |  | 28 | PA6 |  | AF_F2 |  |  | - | - |  |  | 13 | [6 empty] | 42 | Scanner 1 Area 3 |  |  |  | IN_03 | [5 empty] | PH5 |  |  | 6 |  |  | IN
OUT |  |  |  | 27 | PA5 |  | AF_F3 |  |  |  | Selecao Frequencia 1 |  |  | 14 | [6 empty] | 41 | Scanner 2 Area 1 (emergencia B) |  | CLP:i2 |  | IN_04 | [5 empty] | PH4 |  |  | 7 |  |  | IN
IN |  |  |  | 26 | PA4 |  | AF_DETECT |  |  | CLP:i7 | Detecta Antena Frequencia |  |  | 15 | [6 empty] | 40 | Scanner 2 Area 2 |  |  |  | IN_05 | [5 empty] | PH3 |  |  | 6 |  |  | IN
ADC |  |  |  | A14 | PK6 |  | AF_DIFF |  |  |  | Diferenca Antena Frequencia |  |  | 16 | [6 empty] | 39 | Scanner 2 Area 3 |  |  |  | IN_06 | [5 empty] | PH2 |  |  | - |  |  | IN
ADC |  |  |  | A13 | PK5 |  | AF_SUM |  |  |  | Soma Antena Frequencia |  |  | 17 | [6 empty] | 38 | Sinal Start/Stop |  |  |  | IN_07* | [5 empty] | PE7 |  |  | - |  |  | IN / INT7
GND |  |  |  | - | - |  | GND |  |  | - | - |  |  | 18 | [6 empty] | 37 | - |  | - |  | IN_08* | [5 empty] | PE6 |  |  | - |  |  | IN / INT6
ADC |  |  |  | A12 | PK4 |  | IN_AN_01 |  |  |  | Encoder Direcao (0-10v) |  |  | 19 | Entradas Analógicas | [5 empty] | 36 | - |  | - |  | IN_09* | [5 empty] | PE5 |  |  | 3 |  |  | IN / INT5
ADC |  |  |  | A11 | PK3 |  | IN_AN_02 |  |  |  | Voltimetro 48v Bateria (15k) |  |  | 20 | [6 empty] | 35 | Encoder Navegacao |  |  |  | IN_10* | [5 empty] | PE4 |  |  | 2 |  |  | IN / INT4
ADC |  |  |  | A10 | PK2 |  | IN_AN_03 |  |  | - | - |  |  | 21 | [6 empty] | 34 | Emergencia (vem CLP) |  | CLP:Q2 |  | IN_11 | [5 empty] | PE3 |  |  | 5 |  |  | IN
SERIAL1_TX |  |  |  | - | - |  | SC_+/RS232_2_TX |  |  |  | Vagao RX |  |  | 22 | Serial RS-232 | [5 empty] | 33 | Scanner 3 Area 1 (emergencia C)* |  | CLP:i8 |  | IN_12 | [5 empty] | PE2 |  |  | - |  |  | IN
SERIAL1_RX |  |  |  | - | - |  | SC_-/RS232_2_RX |  |  |  | Vagao TX |  |  | 23 | [6 empty] | 32 | Scanner 3 Area 2* |  |  |  | IN_13 | [5 empty] | PG5 |  |  | 4 |  |  | IN
SERIAL3_TX |  |  |  | - | - |  | RS232_1_TX |  |  |  | RFID RX |  |  | 24 | Interface Serial RS-232 (Serial 3) | [5 empty] | 31 | Scanner 3 Area 3* |  |  |  | IN_14 | [5 empty] | PF0 |  |  | A0 |  |  | IN
SERIAL3_RX |  |  |  | - | - |  | RS232_1_RX |  |  |  | RFID TX |  |  | 25 | [6 empty] | 30 | Sinal Manual/Automatico |  |  |  | IN_15 | [5 empty] | PF1 |  |  | A1 |  |  | IN
GND |  |  |  | - | - |  | GND |  |  |  | Vagao GND |  |  | 26 | [6 empty] | 29 | Interlock Carregador |  |  |  | IN_16 | [5 empty] | PF2 |  |  | A2 |  |  | IN
OUT / IN |  |  |  | 50 / 52 | PB3 / PB1 |  | OW_I/O |  |  | - | - |  |  | 27 | One Wire | [5 empty] | 28 | Sinal Verifica Freio |  |  |  | IN_17 | [5 empty] | PF3 |  |  | A3 |  |  | IN
Serial 0: Gravador e Serial Sabertooth (Porta 46); Serial 1: Comunicacao com o NUC; Serial 2: Comunicacao Vagao; Serial 3: RFID; Portas com Interrupcao Hardware: 35, 36, 37 e 38.
| Tipo XBEE: |  | x | 2.4GHz |  | 900MHz |  | Jumper Porta 46 (PWM ou Sabertooth): |  |  |  |  | PWM (dentro) |  |  | x | Serial (fora) |  |  |  | "1" (Posicao Fora) Aciona com Negativo | [5 empty] | x | x | [7 empty] | x
| WIFI |  |  | SIM | X | NAO |  | Jumper Conector Gravador |  |  |  |  | SIM |  |  | x | NAO |  |  |  | "ON" (Posicao Dentro) Aciona com Positivo |  |  |  |  | x |  |  | x | x | x | x | x | x | x |  | x | x | x | x | x | x
| BLUETOOTH: |  |  | SIM | X | NAO |  | Quando possuir Jumper no Conector do Gravador, nao se pode utilizar a Porta 46 como Serial. | [12 empty] | Porta Entrada Digital: |  |  |  |  | 28 | 29 | 30 | 31 | 32 | 33 | 34 | 35 | 36 | 37 | 38 | 39 | 40 | 41 | 42 | 43 | 44
Alvo |  | Conexao |  |  |  |  | CLP de Seguranca |  |  |  |  | Conexao |  |  |  | Alvo |  |  | Rele | [5 empty] | OBSERVACOES
- |  | - |  |  |  |  | CPU e XTIO |  |  | VCC GND | A1 | 24v |  |  |  | VCC |  |  | K01 | Atua Freio A |  |  | CLP : Q3 |  | Comunicao Serial com o NUC por meio de um conversor USB/RS232;
- |  | - | [8 empty] | A2 | GND |  |  |  | GND |  |  | K02 | Atua Freio B |  |  | CLP : Q3 |  | XBEE conectado por uma base numa entrada USB do NUC;
K3/K4 |  | Aciona Automatico (Emerg.) |  |  |  |  | Q1 |  | Saidas Digitais | Saidas Especiais | X1 | Botao Emerg. A1 & Bot. Man/Aut | [6 empty] | K03 | Aciona Automatico (Emergencia) |  |  | CLP : Q1 |  | Comunicacao Central com comboio via Serial;
U1:34 |  | Emergencia (vai central) |  |  |  |  | Q2 |  |  |  | X2 | Botao Emergencia B1 | [6 empty] | K04 | Aciona Automatico (Emergencia) |  |  | CLP : Q1 |  | Se necessario é possivel integrar sinal fim de curso do encoder de direcao;
K1/K2 |  | Aciona Freio |  |  |  |  | Q3 |  |  | VCC GND | A1 | 24v |  |  |  | VCC |  |  | K05 | Aciona Homem-morto |  |  | AUT. |  | Se necessario é possivel instalar acionamento do pisca para indicar direcao;
- |  | - |  |  |  |  | Q4 |  |  |  | A2 | GND |  |  |  | GND |  |  | K06 | Aciona Seguranca Acelerador |  |  | Central : 3
|  | Botao Manual/Automatico |  |  |  |  | i5 |  | Entradas Digitais |  | i1 | Scanner Emergencia A |  |  |  | U1:44 |  |  | K07 | Comuta PWM Acelerador |  |  | AUT.
U1:9 |  | Freio (vem central) |  |  |  |  | i6 |  |  |  | i2 | Scanner emergencia B |  |  |  | U1:41 |  |  | K08 | Aciona Frente Tartaruga |  |  | Central : 4
U:15 |  | Detecta Antena Frequencia |  |  |  |  | i7 |  |  |  | i3 | Botao Emergencia A2 | [6 empty] | K09 | Comuta Frente |  |  | AUT.
U1:33 |  | Scanner Emergencia C* |  |  |  |  | i8 |  |  |  | i4 | Botao Emergencia B2 | [6 empty] | K10 | Aciona Frente |  |  | Central : 5
[19 empty] | K11 | Comuta Reverso |  |  | AUT.
[19 empty] | K12 | Aciona Reverso |  |  | Central : 6
[19 empty] | K13 | Aciona Buzzer |  |  | Central : 7
[19 empty] | K14 | Aciona Buzina |  |  | Central : 8
[19 empty] | K15 | Desliga Equipamento |  |  | Central : 12